## Main
Receta |  |  | Realidad |  |  |  | 1 | Ingrese la receta
PesoTotal Seco | 2300 |  | Peso total Seco | 2212.3623 | Humedad después de corrección del error | Agua en los agregados |  | Se calcula relación agua cemento y peso total del material seco.
[7 empty] | 2 | Ingrese el número de batches hechos por día
Arena 0-2 | 800 |  | Arena 0-2 | 751.1737 | 6.5% | 48.8263 |  | Opcional puede usar Calculador de Batch
Arena 0-4 | 500 |  | Arena 0-4 | 473.9336 | 5.5% | 26.0664
Agregado 8-16 | 650 |  | Agregado 8-16 | 637.2549 | 2% | 12.7451 | 3 | Ingrese el costo del cemento por tonelada
Cemento | 350 |  | Cemento | 350 | 0% | 0 |  | parte inferior de la pantalla
Adición Agua | 135 |  | Adición Agua | 47.3623 |  | 87.6377
[7 empty] | 4 | Ingrese o ajuste los niveles de humedad de agregados. Mire Nota 2 * (celda B65)
W/C Relación | 0.38571 |  | W/C Ratio | 0.38571 | Relación W / C sólo seguirá siendo el mismo (0.39) if only 47Se añaden litros de agua
[7 empty] | 5 | Ingrese el tipo de moneda (Opcional)
Batches por día | 120 |  | Moneda | U$
Precio cemento/ t | 80
[7 empty] | 6 | Lea las conclusiones : Describe el impacto de la variación de humedad
[OPCIONAL] Calculador de batch, ayuda a calcular el número de batchs por día
tiempo por batch/min | 15 | = 8 | ...batches por día - ingrese este dato en la celda C13
hrs por día | 2 | [5 empty] | fig.1 | Relación de Resistencia y W/C
El exceso de agua en la receta o en el mezclador traduce desperdicio de cemento y producto de mala calidad
De acuerdo a la receta ingresada (en verde), 135 litros de agua total de dará un total de humedad 5.9%, una relación de agua/cemento (w/c) de 0.39.
Si 135 litros se añaden al batch actual (se muestran en rojo) la humedad total será 10.06% y la relación w/c será 0.64.
Los efectos sobre la resistencia se pueden ver en la fig 1., Un pequeño cambio en la relación agua / cemento tiene un efecto dramático en la resistencia.
En orden de mantener la correcta relación w/c solo 47 litros de agua deben ser adicionados y no los originales 135 litros.
Si el agua se reduce para mantener la calidad este es un uso ineficiente de cemento (bajo rendimiento), 350kg de cemento son usados para hacer solo 2212kg de concreto instantáneo 2300kg.
Se reduce el costo de producción usando HYDRONIX porque:
El uso de los datos actuales |  |  |  | 16 | kg de cemento son desperdiciados en cada batch o lote
Esto equivale a: |  |  |  | 377.5164 | toneladas por año
El costo de desperdicio de cemento por año es de:- |  |  | U$ | 30201.3134
% de pérdida de cemento sin compensación de humedad: - |  |  |  | 4.494%
Sin compensación de humedad tendria menor rendimiento por: - |  |  |  | 3.81%
Mediante la corrección de la humedad en línea el rendimiento se incrementaría en |  |  |  | 88 | por batch
Ventajas de HYDRONIX para Productores de Prefabricados de concreto
Si se va a utilizar el sistema de mezclador Hydro-Control, la relación w / c se corrige automáticamente y se mantendría en 0.39 pero no estaría maximizando el uso del cemento que resulta en bajo rendimiento.
Productores de prefabricados pueden lograr la relación w/c y la consistencia (trabajabilidad) correcta utilizando un sistema mezclador de Hydro-Control pero requieren sensores Hydro-Probe e Hydro-Mix para medir en los materiales pesados y en la mezcladora, ​​para maximizar el rendimiento de la cantidad de cemento utilizado. Los productores de concreto pueden mantener la calidad y maximizar el rendimiento utilizando los sensores Hydro-Probe en los materiales pesados​​.
Cuando se usa el color, un rendimiento consistente garantiza un color consistente y repetible del producto.
Ventajas de HYDRONIX para productores de Ready-Mix
Productos de Ready-Mix perderán dinero en cemento (bajo rendimiento) y venderán productos de baja calidad .El Hydro-Probe le ahorrará dinero.
Calculo Desperdicio Cemento
350kg de Cemento en vez de …………... |  | 1950 | total Agregados |  | (Receta)
350kg de cemento en vez de…………... |  | 1862.3623 | total Agregados |  | (Realidad)
% de cemento desperdiciado |  | 0.044942
Residuo de Cemento por batch. |  | 15.7299
Desperdicio de cemento |  |  |  | Precio Cemento / t | U$ | 80
por batch | 15.7299 | = | 0.01573 | U$ | 1.2584
por día | 1887.5821 | = | 1.8876 | U$ | 151.0066
por semana | 9437.9104 | = | 9.4379 | U$ | 755.0328
por mes | 37751.6418 | = | 37.7516 | U$ | 3020.1313
por año (40 W) | 377516.4177 | = | 377.5164 | U$ | 30201.3134
Notes
Nota 1: Todos los cálculos se basan en cálculos de peso en seco para porcentajes de humedad. Ver Hoja de cálculo: Notas .
Nota 2: Los valores por defecto de humedad (en rojo) son: - Arena 0-2mm, 6,5%; arena 0-4mm, 5,5% y Agregada 8-16mm, 2%. Cemento siempre estará seco, 0%. Estos representan la humedad % real del material pesado. El ahorro de cemento calculado por la hoja de cálculo asume que no se corrija o se hayan hecho ajustes para la humedad. Asume que el error total de 6.5%, 5.5% y 2% respectivamente. En la práctica algún ajuste se suele hacer, ya sea un cálculo manual, o una humedad% tomadas con equipos menos precisos como sensores capacitivos o resistivos, sistemas de microondas analógicos o una prueba de medidor fuera de línea o de laboratorio. Por ejemplo, si una estimación del 5% se utiliza para la arena 0 a 2 mm y el real es del 6,5%, esto significaría que el error real en la práctica es sólo un 1,5%. Para obtener una medida más realista del ahorro de costes, introduce la "diferencia" entre el estimado y el real que se aplica a su aplicación
Esto también funciona para la compensación excesiva de agua. Por ejemplo: - Con el fin de asegurar que el concreto permanece dentro de la especificación algunas plantas (sin medición de la humedad precisa) que sobre-compensan el agua en los materiales (sobrepeso de los materiales añadiendo demasiado cemento para asegurar un rendimiento mínimo y una resistencia mínima ). En una de esas plantas se encontró que se usa duna corrección de humedad fija del 8% para la arena 0-2mm. En la práctica la humedad de la arena fue de alrededor de 6.8%. En este caso la diferencia de 1,2% podría ser ingresado en la hoja de cálculo para calcular el cemento. En la práctica un Hydronix Hydro-Probe debe ser calibrado dentro de + / -0,2% de humedad. En muchos casos, los sensores son más fiable, repetible y preciso que el equipo utilizado para calibrar ellos.
Nota 3: Todos los datos se recogieron de una conferencia a usuarios finales con cerca de 70 asistentes en Alemania, 2006.
Nota 4: Diseño de hoja de cálculo en unidades métricas.
Nota 5: Aumentar la eficiencia de cemento (el aumento de rendimiento) requerirá la adición de más materiales, el costo de los materiales no están incorporados en esta hoja de cálculo.
Download this and other useful tools at :-
www.hydronix.com

## Notas
Todos los calculos de humedad son hechos para pesos secos, como los estandares de la industria del concreto, 100kg con @ 10 humedad no son solamente 90kg de material seco y 10kg de agua
Calculo Peso Seco
i.e. 100kg peso humedo y seco 90kg = 90kg material seco y 10kg de agua: Humedad contenida% = (10kg/90kg)*100 = 11.11%
Calculo Peso Mojado
i.e. 100kg peso humedad y seco a 90kg = 90kg material secor y 10kg de agua: humedad contenida% = (10kg/100)*100 = 10.00%
1 | 2
TODA LA INFORMACION SE ENCUENTRA EN LA WEBSITE DE HYDRONIX | https://www.hydronix.com/

## Workings (hidden)
Recipe |  |  | Reality |  |  |  | 1 | Enter recipe
Total dry weight | 2300 |  | Total dry weight | 2212.3623 | Moisture after error correction | Water in Aggregates |  | Water cement ratio and total dry batch weight will be calculated.
Sand 0-2 | 800 |  | Sand 0-2 | 751.1737 | 6.5% | 48.8263 | 2 | Enter the number of batches made per day
Sand 0-4 | 500 |  | Sand 0-4 | 473.9336 | 5.5% | 26.0664 |  | Optional Batch Calculator may be used
Agg 8-16 | 650 |  | Agg 8-16 | 637.2549 | 2% | 12.7451
Cement | 350 |  | Cement | 350 | 0% | 0 | 3 | Enter the cost of cement per tonne
Add. Water | 135 |  | Add. Water | 47.3623 |  | 87.6377 |  | lower part of screen
W/C Ratio | 0.38571 |  | W/C Ratio | 0.38571 | Relación W / C sólo seguirá siendo el mismo (0.39) if only 47Se añaden litros de agua |  | 4 | Enter or adjust moisture levels in materials
see Note 2 *
Batches per day | 120 |  | Currency | U$
Cement price / t | 80 | [5 empty] | 5 | Enter currency
[OPTIONAL] Batch Calculator, to assist you in calculating the number of batches made per day
time per batch /min | 15 | = 8 | ...batches per day - enter this figure into cell C13
hrs per day | 2
[7 empty] | 6 | Read : Describes impact of moisture variation
Too much water in the recipe or mixer means wasted cement and poor quality products
De acuerdo a la receta ingresada (en verde), 135 litros de agua total de dará un total de humedad 5.9%, una relación de agua/cemento (w/c) de 0.39.
Si 135 litros se añaden al batch actual (se muestran en rojo) la humedad total será 10.06% y la relación w/c será 0.64.
The effects on strength can be seen in fig1., a small change in water/cement ratio has a dramatic effect on strength. | [6 empty] | fig.1 | W/C Ratio to Strength
En orden de mantener la correcta relación w/c solo 47 litros de agua deben ser adicionados y no los originales 135 litros.
Si el agua se reduce para mantener la calidad este es un uso ineficiente de cemento (bajo rendimiento), 350kg de cemento son usados para hacer solo 2212kg de concreto instantáneo 2300kg.
SAVINGS to be made by using the Hydro-Probe
Using current data… |  |  |  | 16 | kg of cement are wasted each batch
This equates to… |  |  |  | 377.5164 | tonnes per year
The value of wasted cement per year is… |  |  | U$ | 30201.3134
% of wasted cement without moisture compensation.... |  |  |  | 4.494%
Without moisture compensation you are under yielding by… |  |  |  | 3.81%
By correcting for moisture on-the-fly yield would increase by… |  |  |  | 88 | per batch
Effect of a Mixer System / Precast Producers
Si se va a utilizar el sistema de mezclador Hydro-Control, la relación w / c se corrige automáticamente y se mantendría en 0.39 pero no estaría maximizando el uso del cemento que resulta en bajo rendimiento.
Precast producers may achieve the correct w/c ratio and consistency (workability) using a the Hydro-Control mixer system but require Hydro-Probe sensors measuring in the weighed materials to maximise the yield for the amount of cement used. Ready-mix producers can maintain quality and maximise yield using the Hydro-Probe sensors in the weighed materials.
Where colour is used, a consistent yield ensures a consistent and repeatable colour of the product.
Effects on Ready-Mix Producers
Ready-Mix producers will lose money on cement (under yield) OR be selling substandard product. Hydro-Probe will save money.
Wasted Cement Calculations
350kg de Cemento en vez de …………... |  | 1950 | total Agregados |  | (Receta)
350kg de cemento en vez de…………... |  | 1862.3623 | total Agregados |  | (Realidad)
% de cemento desperdiciado |  | 4.494%
Residuo de Cemento por batch. |  | 15.7299
Waste of cement |  |  |  | Cement price / t | U$ | 80
per batch | 15.7299 | = | 0.01573 | U$ | 1.2584
per day | 1887.5821 | = | 1.8876 | U$ | 151.0066
per week | 9437.9104 | = | 9.4379 | U$ | 755.0328
per month | 37751.6418 | = | 37.7516 | U$ | 3020.1313
per year (40 W) | 377516.4177 | = | 377.5164 | U$ | 30201.3134
Notes
Note 1: All calculations are based on dry weight calculations for moisture percentages. See Notes Worksheet.
Note 2: The default moisture values (in red) are :- Sand 0-2mm, 6.5%; Sand 0-4mm, 5.5% and Aggregate 8-16mm, 2%. Cement will always be dry, 0%. These represent the actual moisture% of the weighed material. The cement saving calculated by the spreadsheet assumes that no correction or adjustment has been made for moisture. It assumes the full error of 6.5%, 5.5% and 2% respectively. In practice some adjustment is usually made, either a manual estimate, or a moisture% taken using less accurate equipment such as capacitive or resistive sensors, analogue microwave systems or an off-line gauge/lab test. For example, if an estimate of 5% is used for sand 0-2mm and the actual is 6.5%, this would mean that the actual error in practice is only 1.5%. To obtain a more realistic measure of the cost saving just enter the ‘difference’ between the estimated and the actual that is applicable to your application.
This also works for over-compensation of water. For example:- In order to ensure that the concrete remains within specification some plants (without accurate moisture measurement) have to over-compensate for water in the materials (overweighing the materials and adding too much cement to ensure a minimum yield and a minimum strength). One such site was found to be using a fixed moisture correction of 8% for the 0-2mm sand. In practice the sand moisture% was around 6.8%. In this case 1.2% difference could be entered in to the spreadsheet to calculate the cement over use-age. In practice a Hydronix Hydro-Probe II should be calibrated to within +/-0.2% moisture. In many cases the sensors are more reliable, repeatable and accurate than the equipment used to calibrate them.
Note 3: All default data was collected from an end user customer conference with about 70 attendees in Germany, 2006.
Note 4: Spreadsheet design in metric.
Note 5: Increasing efficiency of cement (increasing yield) will require the addition of more materials, the cost of materials are not incorporated in this spreadsheet.
Download this and other useful tools at :-
www.hydronix.com